## Sheet1
Wide Band UNUN's |  |  |  |  | Jacques Audet Web: ve2azx.net |  | Rev. March 13 2023
Calculation of matching load and resistor added on secondary for testing in a 50 ohm system
Transformer |  |  |  |  | Added | Nominal
Primary | Secondary | Turns | Impedance | Matching | Series | Loss
Turns | Turns | Ratio | Ratio | Load | Resistor | dB
2 | 10 | 5 | 25 | 1250 | 1200 | 13.9794
2 | 11 | 5.5 | 30.25 | 1512.5 | 1462.5 | 14.8073
2 | 12 | 6 | 36 | 1800 | 1750 | 15.563
2 | 13 | 6.5 | 42.25 | 2112.5 | 2062.5 | 16.2583
2 | 14 | 7 | 49 | 2450 | 2400 | 16.902 | Most popular
2 | 15 | 7.5 | 56.25 | 2812.5 | 2762.5 | 17.5012
2 | 16 | 8 | 64 | 3200 | 3150 | 18.0618
3 | 15 | 5 | 25 | 1250 | 1200 | 13.9794
3 | 16 | 5.3333 | 28.4444 | 1422.2222 | 1372.2222 | 14.54
3 | 17 | 5.6667 | 32.1111 | 1605.5556 | 1555.5556 | 15.0666
3 | 18 | 6 | 36 | 1800 | 1750 | 15.563
3 | 19 | 6.3333 | 40.1111 | 2005.5556 | 1955.5556 | 16.0326
3 | 20 | 6.6667 | 44.4444 | 2222.2222 | 2172.2222 | 16.4782
3 | 21 | 7 | 49 | 2450 | 2400 | 16.902 | Most popular
3 | 22 | 7.3333 | 53.7778 | 2688.8889 | 2638.8889 | 17.306
3 | 23 | 7.6667 | 58.7778 | 2938.8889 | 2888.8889 | 17.6921
3 | 24 | 8 | 64 | 3200 | 3150 | 18.0618